## СборНагрузок
№ п/п | Наименование | ρ | h | Qн, | γf | Qp | № ГОСТ
1 | Снег | - | - | 150 | 1.4 | 210 | -
2 | ПВХ мембрана | 1300 | 1.5 | 1.95 | 1.1 | 2.145 | СП 20.13330.2016
3 | Утеплитель Базальтовая вата | 100 | 150 | 15 | 1.2 | 18 | -
4 | Керамзито-бетон | 800 | 90 | 72 | 1.2 | 86.4 | -
5 | Хризотилцем. лист | 1800 | 10 | 18 | 1.2 | 21.6 | 18124-2012
6 | Профнастил | - | - | 14 | 1.05 | 14.7 | 24045-2016
Единицы измерения |  | кг/м3 | мм | кг/м2 | коэф | кг/м2
|  | плотность | толщина | нагрузка |  | нагрузка
|  |  |  | 270.95 |  | 352.845

## РасчётБалок
| Второстепенные балки - ГОСТ 30245-2012 |  |  |  |  | Сечение
Единица | f | q | l | E | J | b
Норматив | 6.4609e-08 | 541.9 | 6 | 20394324000 | 6.94 | 40x40x2,0
Расчётная | 8.5854e-08 | 720.09 |  |  | 6.94 | 40x40x2,0
Величина | м | кг/м | м | кг/м2 | см4 | мм