## СборНагрузок
№ п/п | Наименование | ρ | h | Qн, | γf | Qp | № ГОСТ
1 | Снег | - | - | 150 | 1.4 | 210 | -
2 | ПВХ мембрана | 1300 | 1.5 | 1.95 | 1.1 | 2.145 | СП 20.13330.2016
3 | Утеплитель Базальтовая вата | 100 | 150 | 15 | 1.2 | 18 | -
4 | Керамзито-бетон | 800 | 90 | 72 | 1.2 | 86.4 | -
5 | Хризотилцем. лист | 1800 | 10 | 18 | 1.2 | 21.6 | 18124-2012
6 | Профнастил | 7850 | 114 | 894.9 | 1.05 | 939.645 | 24045-2016
Единицы измерения |  | кг/м3 | мм | кг/м2 | коэф | кг/м2
|  | плотность | толщина | нагрузка |  | нагрузка

## РасчётБалок
| Второстепенные балки - ГОСТ 30245-2012 |  |  |  |  | Сечение
Единица | f | q | l | E | J | b
Норматив | 6.5883 | 541.9 | 6 | 200000 | 6.94 | 40x40x2,0
Расчётная | 8.7547 | 720.09 |  |  | 6.94 | 40x40x2,0
Величина | мм | кг/м | м | МПа | см4 | мм