## СборНагрузок
№ п/п | Наименование | ρ | h | Qн, | γf | Qp | № ГОСТ
1 | Снег | - | - | 150 | 1.4 | 210 | -
2 | ПВХ мембрана | 1300 | 1.5 | 1.95 | 1.1 | 2.145 | СП 20.13330.2016
3 | Утеплитель Базальтовая вата | 100 | 150 | 15 | 1.2 | 18 | -
4 | Керамзито-бетон | 800 | 90 | 72 | 1.2 | 86.4 | -
5 | Хризотилцем. лист | 1800 | 10 | 18 | 1.2 | 21.6 | 18124-2012
6 | Профнастил | - | - | 14 | 1.05 | 14.7 | 24045-2016
Единицы измерения |  | кг/м3 | мм | кг/м2 | коэф | кг/м2
|  | плотность | толщина | нагрузка |  | нагрузка
|  |  | bгр | 270.95 |  | 352.845
|  |  | 2 | 541.9 |  | 705.69

## РасчетБалок
Дано |  |  | Сечение
l | 600 | см | 160х160х7
Jx | 1581.56 | см4 | 20Б0
Wx | 159.8 | см3
E | 2038735.9837 | кг/см2
q | 5.419 | кг/см
γс | 0.9 | коэф
Ry | 2447.3189 | кг/см2
Расчёт Jx |  |  | Норма
f | 2.8361 | cм | 3
Jтр | 1495.136 | см4
Расчёт Wx |  |  | Норма
Mx | 243855 | кг*см
σ | 1526.0013 | кг/см2 | < 2202,587
Ry*γс | 2202.587 | кг/см2
Wтр | 110.713 | cм3