## СборНагрузок
№ п/п | Наименование | ρ | h | Qн, | γf | Qp | № ГОСТ
1 | Снег | - | - | 150 | 1.4 | 210 | -
2 | ПВХ мембрана | 1300 | 1.5 | 1.95 | 1.1 | 2.145 | СП 20.13330.2016
3 | Утеплитель Базальтовая вата | 100 | 150 | 15 | 1.2 | 18 | -
4 | Керамзито-бетон | 800 | 90 | 72 | 1.2 | 86.4 | -
5 | Хризотилцем. лист | 1800 | 10 | 18 | 1.2 | 21.6 | 18124-2012
6 | Профнастил | - | - | 14 | 1.05 | 14.7 | 24045-2016
Единицы измерения |  | кг/м3 | мм | кг/м2 | коэф | кг/м2
|  | плотность | толщина | нагрузка |  | нагрузка
|  |  | bгр | 270.95 |  | 360.045
|  |  | 2 | 541.9 |  | 720.09

## РасчётБалок
| Второстепенные балки - ГОСТ 30245-2012 |  |  |  |  | Сечение
Единица | f | q | l | E | J | b | h | t | J
Норматив | 0.019329 | 541.9 | 6 | 20394324000 | 2.3197e-05 | 40x40x2,0 |  |  | 6.94
Расчётная | Второстепенные балки - ГОСТ 30245-2012 f: 0.025685; Второстепенные балки - ГОСТ 30245-2012 q: 720.09; Второстепенные балки - ГОСТ 30245-2012 J: 2.3197e-05; Сечение b: 40x40x2,0; Сечение J: 6.94
Величина | м | кг/м | м | кг/м2 | м4 | мм |  |  | cм4
Макс. прогиб < 1/200*l
Норматив | bar: Второстепенные балки - ГОСТ 30245-2012 f
Расчётная | bar: Второстепенные балки - ГОСТ 30245-2012 f