## СборНагрузок
№ п/п | Наименование | ρ | h | Qн, | γf | Qp | № ГОСТ
1 | Снег | - | - | 150 | 1.4 | 210 | -
2 | ПВХ мембрана | 1300 | 1.5 | 1.95 | 1.1 | 2.145 | СП 20.13330.2016
3 | Утеплитель Базальтовая вата | 100 | 150 | 15 | 1.2 | 18 | -
4 | Керамзито-бетон | 800 | 90 | 72 | 1.2 | 86.4 | -
5 | Хризотилцем. лист | 1800 | 10 | 18 | 1.2 | 21.6 | 18124-2012
6 | Профнастил | - | - | 14 | 1.05 | 14.7 | 24045-2016
Единицы измерения |  | кг/м3 | мм | кг/м2 | коэф | кг/м2
|  | плотность | толщина | нагрузка |  | нагрузка
|  |  | bгр | 270.95 |  | 352.845
|  | q | 2 | 541.9 |  | 705.69
7 | Второстеп балки |  |  | 109.2 | 1.05 | 114.66
|  |  | 2 | 380.15 |  | 467.505
|  | q |  | 760.3 |  | 935.01

## РасчетБалок
Второстепенные балки |  |  |  | Основные балки
Дано |  |  | Сечение | Дано |  |  | Сечение
l | 600 | см | ДТ 20Б0 | l | 600 | см
Ix | 1581.56 | см4 |  | E | 2038735.9837 | кг/см2
Wx | 159.8 | см3 |  | γс | 0.9 | -
E | 2038735.9837 | кг/см2 |  | Ry | 2447.3189 | кг/см2
q | 5.419 | кг/см |  | F | 7.603 | кг/см
γс | 0.9 | - |  | V | 1140.45 | кг
Ry | 2447.3189 | кг/см2 |  | Mx | 15.206 | кг*см
Расчёт Ix |  |  | Норма | Параметры балки
f | 2.8361 | cм | 3 | Ix |  | см4
Iтр | 1495.136 | см4 |  | Wx |  | см3
Расчёт Wx |  |  | Норма | Расчёт Ix |  |  | Норма
Mx | 243855 | кг*см |  | f | #DIV/0! |  | 3
σ | 1526.0013 | кг/см2 | < 2202,587 | Iтр
Ry*γс | 2202.587 | кг/см2
Wтр | 110.713 | cм3