## СборНагрузок
№ п/п | Наименование | ρ | h | Qн, | γf | Qp | № ГОСТ
1 | Снег | - | - | 150 | 1.4 | 210 | -
2 | ПВХ мембрана | 1300 | 1.5 | 1.95 | 1.1 | 2.145 | СП 20.13330.2016
3 | Утеплитель Базальтовая вата | 100 | 150 | 15 | 1.2 | 18 | -
4 | Керамзито-бетон | 800 | 90 | 72 | 1.2 | 86.4 | -
5 | Хризотилцем. лист | 1800 | 10 | 18 | 1.2 | 21.6 | 18124-2012
6 | Профнастил | - | - | 14 | 1.05 | 14.7 | 24045-2016
Единицы измерения |  | кг/м3 | мм | кг/м2 | коэф | кг/м2
|  | плотность | толщина | нагрузка |  | нагрузка
|  |  | bгр | 270.95 |  | 352.845
|  |  | 2 | 541.9 |  | 705.69

## РасчётБалок
Второстепенные балки - ГОСТ 30245-2012 | [6 empty] | Сечение |  | ✓
Единица | f | q | l | E | Jx | Jx | b | t | ✗
Норматив | 317.2141 | 5.419 | 600 | 2038735.9837 |  | 14.14 | 50 | 2
Величина | cм | кг/cм | cм | кг/cм2 | м4 | cм4 | мм | мм
Макс. прогиб < 1/200*l | q: Проверка на прочность при изгибе
Единица | ? | Wmax | Mmax | σ | ≤ | σmax
Норматив | ✗ | 5.66 | 243855 | 43083.9223 | ✗ | 235
Расчётная | f: ✓; l: 0; E: 0; Jx: ✓
Величина | ✓/✗ | см3 | кг*см | кг/см2 | ✓/✗ | кг/см2
СТД НОМЕР ИНФОРМАЦИЯ ГОСТ 27772-2015 σ ГОСТ 30245-2012 Jx, Wx, a, t СП 16.13330.2017 Уc, E

## РасчетБалок
Дано
l | 600 | см
Jx | 14.1 | см4
Wx | 5.66 | см3
E | 2038735.9837 | кг/см2
q | 5.419 | кг/см
γс | 0.9 | коэф
Ry
Расчёт |  |  | Норма
f | 318.114 | cм | 3